## BOM_Board1_PCB1_2026-09-01
No. | Quantity | Comment | Designator | Footprint | Value | Manufacturer Part | Manufacturer | Supplier Part | Supplier
1 | 2 | 100pF | C1,C10 | C0402 | 100pF | 0402CG101J500NT | FH(风华) | C1546 | LCSC
2 | 1 | 47uF | C2 | CAP-SMD_BD6.3-L6.6-W6.6-FD | 47uF | RVT1V470M0605 | ROQANG(容强) | C72522 | LCSC
3 | 4 | 100nF | C3,C5,C7,C9 | C0402 | 100nF | CC0402KRX7R9BB104 | YAGEO(国巨) | C131394 | LCSC
4 | 1 | 220uF | C4 | CAP-SMD_BD6.3-L6.6-W6.6-FD | 220uF | RVT1A221M0605 | ROQANG(容强) | C72494 | LCSC
5 | 2 | 10uF | C6,C8 | C0603 | 10uF | CL10A106MO8NQNC | SAMSUNG(三星) | C92487 | LCSC
6 | 2 | 20pF | C11,C12 | C0402 | 20pF | 0402CG200J500NT | FH(风华) | C1554 | LCSC
7 | 1 | 1uF | C13 | C0402 | 1uF | CL05A105KA5NQNC | SAMSUNG(三星) | C52923 | LCSC
8 | 3 | 100nF | C14,C15,C16 | C0402 | 100nF | CL05B104KO5NNNC | SAMSUNG(三星) | C1525 | LCSC
9 | 4 | 1N4148W | D1,D2,D3,D4 | SOD-123_L2.7-W1.6-LS3.7-FD |  | 1N4148W | R+O(宏嘉诚) | C7420318 | LCSC
10 | 1 | 2.54-1*4P母 | H1 | HDR-TH_4P-P2.54-V-F |  | 2.54-1*4P母 | BOOMELE(博穆精密) | C2718488 | LCSC
11 | 10 | 10kΩ | R1,R2,R3,R4,R9,R10,R11,R12,R17,R19 | R0402 | 10kΩ | 0402WGF1002TCE | UNI-ROYAL(厚声) | C25744 | LCSC
12 | 2 | 1kΩ | R5,R13 | R0402 | 1kΩ | 0402WGF1001TCE | UNI-ROYAL(厚声) | C11702 | LCSC
13 | 6 | 10Ω | R6,R7,R8,R14,R15,R16 | R0402 | 10Ω | 0402WGF100JTCE | UNI-ROYAL(厚声) | C25077 | LCSC
14 | 1 | 1MΩ | R18 | R0402 | 1MΩ | 0402WGF1004TCE | UNI-ROYAL(厚声) | C26083 | LCSC
15 | 1 | 78M05 | U1 | TO-252-2_L6.6-W6.1-P4.57-LS9.9-BR-CW |  | 78M05 | UMW(友台半导体) | C347278 | LCSC
16 | 2 | TJA1020T/CM,118 | U2,U5 | SOIC-8_L4.9-W3.9-P1.27-LS6.0-BL |  | TJA1020T/CM,118 | NXP(恩智浦) | C6950 | LCSC
17 | 2 | DB125-3.5-4P-GN-S | U3,U6 | CONN-TH_DB125-3.5-4P-GN |  | DB125-3.5-4P-GN-S | DORABO(地博电气) | C2757925 | LCSC
18 | 1 | AMS1117-3.3 | U4 | SOT-223-3_L6.5-W3.4-P2.30-LS7.0-BR |  | AMS1117-3.3 | AMS | C6186 | LCSC
19 | 1 | STM32F103C8T6 | U7 | LQFP-48_L7.0-W7.0-P0.50-LS9.0-BL |  | STM32F103C8T6 | ST(意法半导体) | C8734 | LCSC
20 | 1 | PZ254V-11-03P | U8 | HDR-TH_3P-P2.54-V-M |  | PZ254V-11-03P | XFCN(兴飞) | C2937625 | LCSC
21 | 2 | TMUX6219DGKR | U9,U10 | VSSOP-8_L3.0-W3.0-P0.65-LS4.9-BL |  | TMUX6219DGKR | TI(德州仪器) | C2876423 | LCSC
22 | 1 | 8MHz | X1 | CRYSTAL-SMD_L11.5-W4.8-LS12.7 | 8MHz | X49SM8MSD2SC | YXC(扬兴晶振) | C12674 | LCSC